## Sheet1
REF DES | QTY | DESC | MFG | MFG PN | VENDOR | VENDOR PN | UNIT PRICE | TOTAL
D1,D2 | 2 | DIODE SCHOTTKY 30V 2A SMB | ON Semiconductor | MBRS130LT3G | Digikey | MBRS130LT3GOSCT-ND | 0.46 | 0.92
C1-9 | 9 | CAP CER 0.1UF 100V X7R 0805 | Samsung Electro-Mechanics | CL21B104KCFWPNE | Digikey | 1276-6733-1-ND | 0.17 | 1.53
C10 | 1 | CAP CER 1UF 10V X7R 0805 | Wurth Electronics Inc. | 885012207022 | Digikey | 732-7654-1-ND | 0.1 | 0.1
C11 | 1 | CAP ALUM 470UF 20% 16V SMD | Nichicon | UWT1C471MNL1GS | Digikey | 493-2181-1-ND | 0.49 | 0.49
U0-U7 | 8 | IC HALF BRIDGE DRIVER OCT 24SSOP | ON Semiconductor | NCV7719DQR2G | Digikey | NCV7719DQR2GOSCT-ND | 4.64 | 37.12
U9 | 1 | IC REG LINEAR POS ADJ 500MA DPAK | STMicroelectronics | LM317MDT-TR | Digikey | 497-1574-1-ND | 0.54 | 0.54
R0-R6 | 7 | RES SMD 0 OHM JUMPER 1/8W 0805 | Bourns Inc. | CR0805-J/-000ELF | Digikey | CR0805-J/-000ELFCT-ND | 0.1 | 0.7
R7 | 1 | RES 240 OHM 1% 1/8W 0805 | Stackpole Electronics Inc. | RMCF0805FT240R | Digikey | RMCF0805FT240RCT-ND | 0.1 | 0.1
R8 | 1 | RES 750 OHM 1% 1/4W 0805 | Stackpole Electronics Inc. | RNCP0805FTD750R | Digikey | RNCP0805FTD750RCT-ND | 0.1 | 0.1
BAT1 | 1 | HOLDER BATTERY COIN 12MM DIA THM | Keystone Electronics | BC2032-E2 | Digikey | 36-3001-ND | 0.58 | 0.58
J1 | 1 | CONN PWR JACK 2X5.5MM KINKED PIN | CUI Inc. | PJ-202AH | Digikey | CP-202AH-ND | 0.77 | 0.77
U8 | 1 | Teensy 3.2 | PJRC | TEENSY32 | PJRC | TEENSY32 | 19.8 | 19.8
62.75